## 封-1 招标工程量清单封面
| 绝壁栈道危岩防治 |  |  | 工程
招 标 工 程 量 清 单
招 标 人：
(单位盖章)
造价咨询人：
(单位盖章)
年 月 日
封-1

## 扉-1 招标工程量清单扉页
| 绝壁栈道危岩防治 |  |  |  | 工程
招 标 工 程 量 清 单
招 标 人： |  |  | 造价咨询人：
|  | （单位盖章） |  | (单位资质专用章)
法定代表人 或其授权人： |  |  | 法定代表人 或其授权人：
|  | (签字或盖章) |  | (签字或盖章)
编 制 人： |  |  | 复 核 人：
|  | (造价人员签字盖专用章) |  | (造价工程师签字盖专用章)
编制时间： |  | 年 月 日 | 复核时间： | 年 月 日
扉-1

## 表-01 总说明
总 说 明
工程名称： 绝壁栈道危岩防治 | 第 1 页 共 1 页
表-01

## 表-08 分部分项工程和单价措施项目清单与计价表
分部分项工程和单价措施项目清单与计价表
工程名称：绝壁栈道危岩防治 |  |  |  |  | 标段：绝壁栈道 |  |  | 第 1 页 共 3 页
序号 | 项目编码 | 项目名称 | 项目特征描述 | 计量单位 |  | 工程量 | 金额（元）
[7 empty] | 综合单价 |  | 合价 | 其中
暂估价
危岩清除
1 | 090701009001 | 危岩清除--凿除 | 挑脚落点选择、实施，搭设悬空脚手架、安全防护、凿石,清碴,清底修边，施工道路的清理及完成，便道搭设等完成该项工作的所有工序。 | m3 |  | 82.33
2 | 090701009002 | 表面零星危岩清除 | 表面零星危岩清除、施工道路的清理及完成，便道搭设等完成该项工作的所有工序。 | 段 |  | 12
分部小计
主动防护
3 | 010202007001 | 主动防护索锚 | 1.注浆永久抗拔锚杆:锚杆采用2根φ16钢绞线，锚杆长3m，锚孔直径50mm，注浆材料采用M30水泥砂浆。注浆量以孔口反浆为准； 2.作法详见设计图纸； 3.投标人自行踏勘现场、综合考虑锚杆入岩增加费用. | m |  | 1089
4 | 010202007002 | 主动防护网 | 按本项目设计图纸要求挂防护网、含脚手架、安全维护等其他所有辅助工序。 | m2 |  | 2632
5 | 050101007001 | 清除地被植物 | 为满足挂网要求、需要清除的地被植物。 | m2 |  | 2632
6 | 010507007002 | 锁固 | 锚杆、肋柱、混凝土现场搅拌、运输、浇筑、振捣、养护等、砼标号C30，等图纸要求的所有工作内容及对应的安全、施工措施。 | 项 |  | 1
7 | 010202007008 | ZW027 ZW036 斜支撑 | 1.注浆永久抗拔锚杆:锚杆为2根5#槽钢，长度4.2m，锚孔直径90mm。局部小块底部临空的采用螺纹钢加固 m，注浆材料采用M30水泥砂浆。注浆量以孔口反浆为准； 2.作法详见设计图纸、满足图纸要求的所有工作内容及对应的安全、施工措施。 3.投标人自行踏勘现场、综合考虑锚杆入岩增加费用. | m |  | 15.87
分部小计
本页小计
注：为计取规费等的使用，可在表中增设其中：“定额人工费”。
表—08
分部分项工程和单价措施项目清单与计价表
工程名称：绝壁栈道危岩防治 |  |  |  |  | 标段：绝壁栈道 |  |  | 第 2 页 共 3 页
序号 | 项目编码 | 项目名称 | 项目特征描述 | 计量单位 |  | 工程量 | 金额（元）
[7 empty] | 综合单价 |  | 合价 | 其中
暂估价
被动防护
8 | 010202007003 | 防护棚--锚杆 | 1.注浆永久抗拔锚杆:锚孔直径220mm，锚杆材料为定制150×100×10mmQ460镀锌方矩管，注浆材料采用M30水泥砂浆。注浆量以孔口反浆为准； 2.作法详见设计图纸； 3.投标人自行踏勘现场、综合考虑锚杆入岩增加费用. | m |  | 1134
9 | 010603001001 | 防护棚--钢支护 | 1.钢材品种均为Q460镀锌型钢，（包括加劲板、连接板和底板等） 2.清理金属面抛丸除锈、清除油污 3.水性无机富锌底漆 4.环氧云铁中间漆 5.聚氨酯面漆 6.油漆质量及涂刷厚度要求详见设计图纸,钢材与钢材的连接方式应满足规范要求含构件运输、制作、安装、除锈等 满足图纸要求的所有工作内容及对应的安全、施工措施。 | t |  | 102.3
10 | 010603001002 | 被动防护网--钢支撑 | 1.钢柱采用14#镀锌工字钢。 （包括加劲板、连接板和底板等） 2.清理金属面抛丸除锈、清除油污 3.水性无机富锌底漆 4.环氧云铁中间漆 5.聚氨酯面漆 6.油漆质量及涂刷厚度要求详见设计图纸,钢材与钢材的连接方式应满足规范要求含构件运输、制作、安装、除锈等 满足施工图纸及验收规范的要求 | t |  | 0.7
本页小计
注：为计取规费等的使用，可在表中增设其中：“定额人工费”。
表—08
分部分项工程和单价措施项目清单与计价表
工程名称：绝壁栈道危岩防治 |  |  |  |  | 标段：绝壁栈道 |  |  | 第 3 页 共 3 页
序号 | 项目编码 | 项目名称 | 项目特征描述 | 计量单位 |  | 工程量 | 金额（元）
[7 empty] | 综合单价 |  | 合价 | 其中
暂估价
11 | 010202007007 | 被动防护网-锚杆(锚索） | 1.注浆永久抗拔锚杆:锚杆采用φ28HRB400级螺纹钢，锚杆长3m，锚孔直径50mm，注浆材料采用M30水泥砂浆。注浆量以孔口反浆为准； 2.作法详见设计图纸； 3.投标人自行踏勘现场、综合考虑锚杆入岩增加费用. | m |  | 146
12 | 010202007009 | 被动防护网 | 按本项目设计图纸要求挂防护网、含脚手架、安全维护等其他所有辅助工序。 | m2 |  | 222.85
分部小计
其它项目
13 | 010202007004 | 锚杆(锚索） | 栈道上8米以上的锚杆施工及喷射混凝土护坡需要使用的脚手架及其它所有辅助工作 | m |  | 2230.57
14 | 01B001 | 普工往来耗工 | 1.普工因施工环境原因上下班需要消耗的所有工时费() | 工日 |  | 2721
15 | 01B002 | 技工往来耗工 | 1.技工因施工环境原因上下班需要消耗的所有工时费（含高级技工） | 工日 |  | 3683
16 | 01B003 | 材料二次搬运 | 1.包含人工搬运材料；材料二次转运.1.包含人工搬运材料；材料二次转运，运距暂按100米内考虑， 2.实际运距(或工程量)不同时依100米为调整节点、按40元税前包干价/吨/100米原则据实调整。 | t |  | 320
分部小计
措施项目
分部小计
本页小计
合 计
注：为计取规费等的使用，可在表中增设其中：“定额人工费”。
表—08

## 表-12 其他项目清单与计价汇总表
其他项目清单与计价汇总表
工程名称：绝壁栈道危岩防治 |  |  | 标段：绝壁栈道 |  | 第 1 页 共 1 页
序号 | 项目名称 | 金额（元） |  | 结算金额（元） |  | 备注
1 | 暂列金额 | 0.00 |  |  |  | 明细详见表-12-1
2 | 暂估价 | 454545.45
2.1 | 材料暂估价 | — |  |  |  | 明细详见表-12-2
2.2 | 专业工程暂估价 | 454545.45 |  |  |  | 明细详见表-12-3
3 | 计日工 |  |  |  |  | 明细详见表-12-4
4 | 总承包服务费 |  |  |  |  | 明细详见表-12-5
5 | 索赔与现场签证费 | 0.00
6 | 增值税 | 45454.55
合 计 | [5 empty] | —
注：材料（工程设备）暂估单价进入清单项目综合单价，此处不汇总。
表—12

## 表-12-1 暂列金额表
暂列金额明细表
工程名称：绝壁栈道危岩防治 |  |  | 标段：绝壁栈道 |  | 第 1 页 共 1 页
序号 | 项目名称 | 计量单位 |  | 暂定金额（元） |  | 备注
1
合 计 |  |  |  | 0.00 |  | —
注：此表由招标人填写，如不能详列，也可只列暂列金额总额，投标人应将上述暂列金额计入投标总价中。
表—12—1

## 表-12-2 材料(工程设备)暂估价及调整表
材料（工程设备）暂估单价及调整表
工程名称：绝壁栈道危岩防治 | [5 empty] | 标段：绝壁栈道 |  |  |  | 第 1 页 共 1 页
序号 | 材料(工程设备) 名称、规格、型号 | 计量单位 | 数量 |  | 暂估（元） |  |  | 确认(元) |  |  | 差额±(元) |  | 备注
|  |  | 暂估 | 确认 | 单价 |  | 合价 | 单价 | 合价 |  | 单价 | 合价
合 计
注：1.此表由招标人填写“暂估单价”，并在备注栏说明暂估价的材料、工程设备拟用在那些清单项目上，投标人应将上述材料、工程设备暂估单价计入工程量清单综合单价报价中
表—12—2

## 表-12-3 专业工程暂估价及结算价表
专业工程暂估价及结算价表
工程名称：绝壁栈道危岩防治 |  |  | 标段：绝壁栈道 |  | 第 1 页 共 1 页
序号 | 工程名称 | 工程内容 | 暂估金额 （元） | 结算金额 (元) | 差额 ±(元) | 备注
1 | 七星寨景区大地山川夹缝步道段的危岩应急防护 |  | 454545.45 |  |  | 设计图纸未出、暂估
合 计 |  |  | 454545.45 |  |  | —
注：此表“暂估金额”由招标人填写，投标人应将“暂估金额”计入投标总价中。结算时按合同约定结算金额填写。
表—12—3

## 表-12-4 计日工表
计日工表
工程名称：绝壁栈道危岩防治 |  |  |  | 标段：绝壁栈道 |  | 第 1 页 共 1 页
编号 | 项目名称 | 单位 | 暂定数量 |  | 单价(元) |  | 合价（元）
1 | 人工
1.1
人工小计
2 | 材料
2.1
材料小计
3 | 施工机具使用费
3.1
施工机具使用费小计
4 | 费用
总 计
注：此表项目名称、暂定数量由招标人填写，编制招标控制价时，单价由招标人按有关计价规定确定；投标时，单价由投标人自主报价，按暂定数量计算合价计入投标总价中。结算时，按发承包双方确认的实际数量计算合价。
表—12—4

## 表-12-5 总承包服务费计价表
总承包服务费计价表
工程名称：绝壁栈道危岩防治 |  |  |  | 标段：绝壁栈道 |  | 第 1 页 共 1 页
序号 | 项目名称 | 项目价值（元） | 服务内容 |  | 计算基础 |  | 费率(%) | 金额（元）
1 | 发包人发包专业工程
1.1
小计
2 | 发包人提供的材料
2.1
小计
| 合 计 | - | - |  |  |  | -
注：此表项目名称、服务内容由招标人填写，编制招标控制价时，费率及金额由招标人按有关计价规定确定；投标时，费率及金额由投标人自主报价，计入投标总价中。
表—12—5

## 表-20 发包人提供材料和工程设备一览表
发包人提供材料和工程设备一览表
工程名称：绝壁栈道危岩防治 |  |  |  |  | 标段：绝壁栈道 |  | 第 1 页 共 1 页
序号 | 材料(工程设备) 名称、规格、型号 | 单位 | 数量 | 单价(元) |  | 交货方式 |  | 送达地点 | 备注
注：此表由招标人填写，供投标人在投标报价、确定总承包服务费时参考
表-20

## 表-21 承包人提供主要材料和工程设备一览表
承包人提供主要材料和工程设备一览表
(适用于造价信息差额调整法)
工程名称：绝壁栈道危岩防治 | [5 empty] | 标段：绝壁栈道 |  | 第 1 页 共 1 页
序号 | 名称、规格、型号 | 单位 | 数量 | 风险系数 (%) | 基准单价 （元） |  | 投标单价 （元） |  | 发承包人 确认单价 (元) | 备注
注：1.此表由招标人填写除“投标单价”栏的内容，投标人在投标时自主确定投标单价。 2.招标人应优先采用工程造价管理机构发布的单价，未发布的，通过市场调查确定其基准单价。
表-21

## 表-22 承包人提供材料和工程设备一览表
承包人提供主要材料和工程设备一览表
(适用于价格指数差额调整法)
工程名称：绝壁栈道危岩防治 |  |  |  | 标段：绝壁栈道 |  | 第 1 页 共 1 页
序号 | 名称、规格、型号 | 变值权重B | 基本价格指数F0 |  | 现行价格指数F1 |  | 备注
| 定值权重A |  | — |  | —
合计 |  | 1 | — |  | —
注：1.“名称、规格、型号”、“基本价格指数”栏由招标人填写，基本价格指数应首先采用工程造价管理机构发布的价格指数，没有时，可采用发布的价格代替。如人工、机械费也采用本法调整，由招标人在“名称”栏填写。 2.“变值权重”栏由投标人根据该项人工、机械费和材料、工程设备价值在投标报价中所占的比例填写。1减去其比例为定值权重。 3.“现行价格指数”按约定的付款证书相关周期最后一天的前42天的各项价格指数填写，该指数应首先采用工程造价管理机构发布的价格指数，没有时，可采用发布的价格代替。
表-22