## 扉-1 招标工程量清单扉页
| 坪坝营景区(四洞峡中段)公厕建设项目-土建 |  |  |  | 工程
招 标 工 程 量 清 单
招 标 人： |  |  | 造价咨询人：
|  | （单位盖章） |  | (单位资质专用章)
法定代表人 或其授权人： |  |  | 法定代表人 或其授权人：
|  | (签字或盖章) |  | (签字或盖章)
编 制 人： |  |  | 复 核 人：
|  | (造价人员签字盖专用章) |  | (造价工程师签字盖专用章)
编制时间： |  | 年 月 日 | 复核时间： | 年 月 日
扉-1

## 表-08 分部分项工程和单价措施项目清单与计价表
分部分项工程和单价措施项目清单与计价表
工程名称：坪坝营景区(四洞峡中段)公厕建设项目-土建 |  |  |  |  | 标段：坪坝营景区(四洞峡中段)公厕建设项目 |  |  | 第 1 页 共 7 页
序号 | 项目编码 | 项目名称 | 项目特征描述 | 计量单位 |  | 工程量 | 金额（元）
[7 empty] | 综合单价 |  | 合价 | 其中
暂估价
土石方工程
1 | 010101001001 | 平整场地 | 1.土壤类别:综合土壤类别 2.场地30cm内挖填找平 | m2 |  | 256.11
2 | 010101002001 | 挖一般土方 | 1.土壤类别:综合土壤类别，四类土 2.挖土深度:详见图纸 3.弃土运距:人工运输 | m3 |  | 378.97
3 | 010101003001 | 挖沟槽土方 | 1.土壤类别:综合土壤类别 2.挖土深度:详见图纸 3.弃土运距:人工运输 | m3 |  | 88.06
4 | 010103001001 | 回填方 | 1.密实度要求:夯实 2.运距:人工运输 | m3 |  | 52.96
5 | 010103002001 | 余方弃置 | 1.废弃料品种:土方 2.运距:人工运输 | m3 |  | 414.07
6 | 010103001002 | 房心回填 | 1.回填厚度不少于300mm 2.密实度要求:夯实 3.运距:人工运输 | m3 |  | 48.92
分部小计
砌筑工程
7 | 010401003001 | 实心砖墙 | 1.砌块品种、规格、强度等级:MU15蒸压灰砂砖 2.墙体类型:200mm 3.砂浆强度等级:M7.5水泥砂浆 | m3 |  | 50.14
8 | 010401003002 | 实心砖墙 | 1.砌块品种、规格、强度等级:MU15蒸压灰砂砖 2.墙体类型:100mm 3.砂浆强度等级:M7.5水泥砂浆 | m3 |  | 1.14
9 | 010401003003 | 实心砖墙 | 1.砌块品种、规格、强度等级:MU15蒸压灰砂砖 2.墙体类型:370mm 3.砂浆强度等级:M7.5水泥砂浆 | m3 |  | 6.76
10 | 010401012001 | 零星砌砖 | 砖砌拖把池600*600mm，面贴瓷砖 | 个 |  | 1
11 | 010404001001 | 垫层 | 150厚水泥砂石抬高 | m3 |  | 2.27
本页小计
注：为计取规费等的使用，可在表中增设其中：“定额人工费”。
表—08
分部分项工程和单价措施项目清单与计价表
工程名称：坪坝营景区(四洞峡中段)公厕建设项目-土建 |  |  |  |  | 标段：坪坝营景区(四洞峡中段)公厕建设项目 |  |  | 第 2 页 共 7 页
序号 | 项目编码 | 项目名称 | 项目特征描述 | 计量单位 |  | 工程量 | 金额（元）
[7 empty] | 综合单价 |  | 合价 | 其中
暂估价
12 | 010401012002 | 零星砌砖 | 感应式暗藏水箱砌筑墙体高1000mm | m3 |  | 1.77
13 | 010401012003 | 零星砌砖 | 6#化粪池，有效容积16m3 | 个 |  | 1
14 | 010403001001 | 石基础 | MU30毛石，M10水泥砂浆砌筑 | m3 |  | 44.14
分部小计
混凝土及钢筋混凝土工程
15 | 010502002001 | 构造柱 | 1.混凝土种类:现场搅拌 2.混凝土强度等级:C25 | m3 |  | 5.38
16 | 010503004001 | 圈梁 | 1.混凝土种类:现场搅拌 2.混凝土强度等级:C25 | m3 |  | 11.26
17 | 010503004002 | 砼翻边 | 1.混凝土种类:现场搅拌 2.混凝土强度等级:C20 | m3 |  | 2.34
18 | 010505001001 | 有梁板 | 1.混凝土种类:现场搅拌 2.混凝土强度等级:C25 | m3 |  | 35.98
19 | 010507001001 | 坡道 | 1.室外无障碍坡道,做法详见图纸 | m2 |  | 6.75
20 | 010507001002 | 散水 | 1.20厚1：2.5水泥砂浆抹面压光 2.60厚C15混凝土 3.60厚中砂铺垫 4.素土夯实 5.详11ZJ901 2/5 | m2 |  | 24.32
21 | 010507004001 | 台阶 | 1.混凝土抹水泥面台阶 2.100厚C15混凝土 3.100厚1：3：6石灰、砂、碎石三合土 4.素土夯实 5.详11ZJ901 6/9 | m2 |  | 14.76
22 | 010510003001 | 过梁 | 1、预制混凝土过梁 2、混凝土强度等级:C25 | m3 |  | 1.15
23 | 040201022001 | 排水沟、截水沟 | 做法详11ZJ901 3/7 | m |  | 33.2
24 | 010515001001 | 现浇构件钢筋 | 钢筋规格:HPB300Φ6 | t |  | 0.16
本页小计
注：为计取规费等的使用，可在表中增设其中：“定额人工费”。
表—08
分部分项工程和单价措施项目清单与计价表
工程名称：坪坝营景区(四洞峡中段)公厕建设项目-土建 |  |  |  |  | 标段：坪坝营景区(四洞峡中段)公厕建设项目 |  |  | 第 3 页 共 7 页
序号 | 项目编码 | 项目名称 | 项目特征描述 | 计量单位 |  | 工程量 | 金额（元）
[7 empty] | 综合单价 |  | 合价 | 其中
暂估价
25 | 010515001002 | 现浇构件钢筋 | 钢筋规格:HPB300Φ8 | t |  | 0.117
26 | 010515001003 | 现浇构件钢筋 | 钢筋规格:螺纹钢筋HRB400Φ6 | t |  | 0.287
27 | 010515001004 | 现浇构件钢筋 | 钢筋规格:螺纹钢筋HRB400Φ8 | t |  | 2.018
28 | 010515001005 | 现浇构件钢筋 | 钢筋规格:螺纹钢筋HRB400Φ12 | t |  | 0.045
29 | 010515001006 | 现浇构件钢筋 | 钢筋规格:螺纹钢筋HRB400Φ14 | t |  | 2.34
30 | 010515001007 | 现浇构件钢筋 | 钢筋规格:螺纹钢筋HRB400Φ16 | t |  | 0.542
31 | 010515001008 | 现浇构件钢筋 | 钢筋规格:螺纹钢筋HRB400Φ25 | t |  | 0.023
32 | 010515001009 | 现浇构件钢筋 | 砌体内加固钢筋 | t |  | 0.25
分部小计
门窗工程
33 | 010802001001 | 金属(塑钢）门 | 卫生间内成品不锈钢门隔断门 | m2 |  | 13.79
34 | 010802001002 | 金属(塑钢）门 | 1.材料规格:成品保温户门 | m2 |  | 10.5
35 | 010806001001 | 钛合金推拉窗 | 1.材料规格:钛合金推拉窗；C1215 | m2 |  | 3.6
36 | 010807001001 | 钛合金窗格 | 1.材料规格:钛合金窗格；C1518 | m2 |  | 18.9
37 | 010807003001 | 金属百叶窗 | 1.材料规格:板栗色铝合金百叶窗 | m2 |  | 8.64
38 | 010807009001 | 造型窗 | 景墙造型窗，做法详见施工图 | m2 |  | 3.8
39 | 010808004001 | 金属门窗套 | 金属不锈钢双包门套 | m |  | 9.34
分部小计
屋面及防水工程
本页小计
注：为计取规费等的使用，可在表中增设其中：“定额人工费”。
表—08
分部分项工程和单价措施项目清单与计价表
工程名称：坪坝营景区(四洞峡中段)公厕建设项目-土建 |  |  |  |  | 标段：坪坝营景区(四洞峡中段)公厕建设项目 |  |  | 第 4 页 共 7 页
序号 | 项目编码 | 项目名称 | 项目特征描述 | 计量单位 |  | 工程量 | 金额（元）
[7 empty] | 综合单价 |  | 合价 | 其中
暂估价
40 | 010901001001 | 瓦屋面 | 灰色水泥彩瓦屋面详15ZJ211 3/15，正脊采用现场素混凝土堆塑 | m2 |  | 172.63
41 | 010904002001 | 楼（地）面涂膜防水 | 卫生间地面防水： 1.5mm厚丙烯酸脂高分子防水涂料 | m2 |  | 146.12
分部小计
楼地面装饰工程
42 | 011102003001 | 块料楼地面 | 1.垫层材料:C10混凝土垫层60厚 2.1:3干硬性水泥砂浆结合层20厚 3.面层材料品种、规格、颜色:400*400防滑地砖45度斜铺 | m2 |  | 9.95
43 | 011102003002 | 块料楼地面 | 1.垫层材料:C10混凝土垫层60厚 2.1:3干硬性水泥砂浆结合层20厚 3.面层材料品种、规格、颜色:400mm黑金沙波导线 | m2 |  | 1.04
44 | 011102001001 | 石材楼地面 | 1.垫层材料:C10混凝土垫层60厚 2.1:3干硬性水泥砂浆结合层20厚 3.面层材料品种、规格、颜色:黑金沙门槛石 | m2 |  | 0.7
45 | 011102003003 | 块料楼地面 | 1.垫层材料:C10混凝土垫层60厚 2.1:3干硬性水泥砂浆结合层20厚 3.面层材料品种、规格、颜色:600*600防滑地砖 | m2 |  | 59.62
分部小计
墙、柱面装饰与隔断、幕墙工程
本页小计
注：为计取规费等的使用，可在表中增设其中：“定额人工费”。
表—08
分部分项工程和单价措施项目清单与计价表
工程名称：坪坝营景区(四洞峡中段)公厕建设项目-土建 |  |  |  |  | 标段：坪坝营景区(四洞峡中段)公厕建设项目 |  |  | 第 5 页 共 7 页
序号 | 项目编码 | 项目名称 | 项目特征描述 | 计量单位 |  | 工程量 | 金额（元）
[7 empty] | 综合单价 |  | 合价 | 其中
暂估价
46 | 011201001001 | 墙面一般抹灰 | 1.15厚1：3水泥砂浆 2.5厚干粉类聚合物水泥防水砂浆，中间压入一层耐碱玻璃纤维网布 | m2 |  | 118.04
47 | 011204003001 | 块料墙面 | 1.20厚1:3水泥砂浆抹灰 2.300*600mm灰色系列墙砖 | m2 |  | 309.49
48 | 011204003002 | 块料墙面 | 1.20厚1:3水泥砂浆抹灰 2.外墙青色面砖白水泥擦缝 | m2 |  | 53.96
49 | 011204003003 | 块料墙面 | 1.20厚1:3水泥砂浆抹灰 2.外墙文化石景墙 | m2 |  | 17.55
分部小计
天棚工程
50 | 011302001001 | 吊顶天棚 | 1.基层材料种类、规格:轻钢龙骨主龙骨 2.面层材料品种、规格:300*300铝扣板 | m2 |  | 88.15
分部小计
油漆、涂料、裱糊工程
51 | 011407001001 | 墙面喷刷涂料 | 森林本色外墙仿生真石漆 1.喷或滚刷底涂漆一遍 2.喷或滚刷仿生真石漆（抗霉腐蚀，还原森林本色） | m2 |  | 178.19
分部小计
其他装饰工程
52 | 011503001001 | 金属扶手、栏杆、栏板 | 无障碍坡道栏杆，做法详13ZJ01,7/17 | m |  | 4.6
53 | 011505010001 | 镜面玻璃 | 洗手台形象镜 | m2 |  | 3.7
54 | 011505001001 | 洗漱台 | 咖啡网石材洗手台 | m2 |  | 2.56
55 | 011505001002 | 洗漱台 | 无障碍卫生间、母婴室瓷质洗手台 | 个 |  | 2
56 | 011505008001 | 卫生间纸盒 | 抽纸盒 | 个 |  | 12
本页小计
注：为计取规费等的使用，可在表中增设其中：“定额人工费”。
表—08
分部分项工程和单价措施项目清单与计价表
工程名称：坪坝营景区(四洞峡中段)公厕建设项目-土建 |  |  |  |  | 标段：坪坝营景区(四洞峡中段)公厕建设项目 |  |  | 第 6 页 共 7 页
序号 | 项目编码 | 项目名称 | 项目特征描述 | 计量单位 |  | 工程量 | 金额（元）
[7 empty] | 综合单价 |  | 合价 | 其中
暂估价
57 | 011210005001 | 成品隔断 | 抗倍特金色木纹防潮防火板，30mm金属收边条收边，不锈钢门脚固定器 | m2 |  | 24.96
58 | 011505005001 | 卫生间扶手 | 卫生间扶手拉杆 | 个 |  | 11
59 | 011505008002 | 垃圾箱 | 洗手台旁垃圾箱 | 个 |  | 2
60 | 011505008003 | 废纸篓 | 卫生间废纸篓 | 个 |  | 11
61 | 011505007001 | 挂衣钩 | 隔断板上挂衣钩 | 副 |  | 20
62 | 011501016001 | 办公桌 | 管理办公桌、椅 | 套 |  | 1
63 | 011501016002 | 婴儿椅 | 可折叠婴儿椅 | 套 |  | 1
64 | 011501016003 | 可折叠婴儿操作台 | 可折叠婴儿操作台 | 个 |  | 1
65 | 011501018001 | 防腐木长条椅 | 成品防腐木长条椅2300*455 | 个 |  | 1
66 | 011505007002 | 卫生间门开关 | 卫生间有无人识别开关 | 副 |  | 10
67 | 011505007003 | 不锈钢门把手 | 卫生间不锈钢门把手 | 副 |  | 10
68 | 011505007004 | 装饰挂画 | 民主装饰特色挂画 | 副 |  | 11
分部小计
措施项目
69 | 011701001001 | 综合脚手架 | 综合脚手架 | m2 |  | 103.66
70 | 011702003001 | 构造柱 | 构造柱模板及支撑制作、安装、拆除等 | m2 |  | 46.55
71 | 011702008001 | 圈梁 | 圈梁模板及支撑制作、安装、拆除等 | m2 |  | 116.92
72 | 011702014001 | 有梁板 | 有梁板模板及支撑制作、安装、拆除等 | m2 |  | 296.83
73 | 011702027001 | 台阶 | 台阶模板及支撑制作、安装、拆除等 | m2 |  | 14.76
本页小计
注：为计取规费等的使用，可在表中增设其中：“定额人工费”。
表—08
分部分项工程和单价措施项目清单与计价表
工程名称：坪坝营景区(四洞峡中段)公厕建设项目-土建 |  |  |  |  | 标段：坪坝营景区(四洞峡中段)公厕建设项目 |  |  | 第 7 页 共 7 页
序号 | 项目编码 | 项目名称 | 项目特征描述 | 计量单位 |  | 工程量 | 金额（元）
[7 empty] | 综合单价 |  | 合价 | 其中
暂估价
74 | 011702029001 | 散水 | 散水模板及支撑制作、安装、拆除等 | m2 |  | 6.24
75 | 011702003002 | 柱超高 | 柱超高模板及支撑制作、安装、拆除等 | m2 |  | 3.72
76 | 011702006001 | 梁超高 | 梁超高模板及支撑制作、安装、拆除等 | m2 |  | 117.44
77 | 011702014002 | 有梁板 | 板超高模板及支撑制作、安装、拆除等 | m2 |  | 164.03
分部小计
措施项目
分部小计
本页小计
合 计
注：为计取规费等的使用，可在表中增设其中：“定额人工费”。
表—08

## 表-12 其他项目清单与计价汇总表
其他项目清单与计价汇总表
工程名称：坪坝营景区(四洞峡中段)公厕建设项目-土建 |  |  | 标段：坪坝营景区(四洞峡中段)公厕建设项目 |  | 第 1 页 共 1 页
序号 | 项目名称 | 金额（元） |  | 结算金额（元） |  | 备注
1 | 暂列金额 | 0.00 |  |  |  | 明细详见表-12-1
2 | 暂估价 | 0.00
2.1 | 材料暂估价 | — |  |  |  | 明细详见表-12-2
2.2 | 专业工程暂估价 | 0.00 |  |  |  | 明细详见表-12-3
3 | 计日工 |  |  |  |  | 明细详见表-12-4
4 | 总承包服务费 |  |  |  |  | 明细详见表-12-5
5 | 索赔与现场签证费 | 0.00
6 | 增值税 | 0.00
合 计 | [5 empty] | —
注：材料（工程设备）暂估单价进入清单项目综合单价，此处不汇总。
表—12

## 表-12-1 暂列金额表
暂列金额明细表
工程名称：坪坝营景区(四洞峡中段)公厕建设项目-土建 |  |  | 标段：坪坝营景区(四洞峡中段)公厕建设项目 |  | 第 1 页 共 1 页
序号 | 项目名称 | 计量单位 |  | 暂定金额（元） |  | 备注
1
合 计 |  |  |  | 0.00 |  | —
注：此表由招标人填写，如不能详列，也可只列暂列金额总额，投标人应将上述暂列金额计入投标总价中。
表—12—1

## 表-12-2 材料(工程设备)暂估价及调整表
材料（工程设备）暂估单价及调整表
工程名称：坪坝营景区(四洞峡中段)公厕建设项目-土建 | [5 empty] | 标段：坪坝营景区(四洞峡中段)公厕建设项目 |  |  |  | 第 1 页 共 1 页
序号 | 材料(工程设备) 名称、规格、型号 | 计量单位 | 数量 |  | 暂估（元） |  |  | 确认(元) |  |  | 差额±(元) |  | 备注
|  |  | 暂估 | 确认 | 单价 |  | 合价 | 单价 | 合价 |  | 单价 | 合价
合 计
注：1.此表由招标人填写“暂估单价”，并在备注栏说明暂估价的材料、工程设备拟用在那些清单项目上，投标人应将上述材料、工程设备暂估单价计入工程量清单综合单价报价中
表—12—2

## 表-12-3 专业工程暂估价及结算价表
专业工程暂估价及结算价表
工程名称：坪坝营景区(四洞峡中段)公厕建设项目-土建 |  |  | 标段：坪坝营景区(四洞峡中段)公厕建设项目 |  | 第 1 页 共 1 页
序号 | 工程名称 | 工程内容 | 暂估金额 （元） | 结算金额 (元) | 差额 ±(元) | 备注
1
合 计 |  |  | 0.00 |  |  | —
注：此表“暂估金额”由招标人填写，投标人应将“暂估金额”计入投标总价中。结算时按合同约定结算金额填写。
表—12—3

## 表-12-4 计日工表
计日工表
工程名称：坪坝营景区(四洞峡中段)公厕建设项目-土建 |  |  |  | 标段：坪坝营景区(四洞峡中段)公厕建设项目 |  | 第 1 页 共 1 页
编号 | 项目名称 | 单位 | 暂定数量 |  | 单价(元) |  | 合价（元）
1 | 人工
1.1
人工小计
2 | 材料
2.1
材料小计
3 | 施工机具使用费
3.1
施工机具使用费小计
4 | 费用
总 计
注：此表项目名称、暂定数量由招标人填写，编制招标控制价时，单价由招标人按有关计价规定确定；投标时，单价由投标人自主报价，按暂定数量计算合价计入投标总价中。结算时，按发承包双方确认的实际数量计算合价。
表—12—4

## 表-12-5 总承包服务费计价表
总承包服务费计价表
工程名称：坪坝营景区(四洞峡中段)公厕建设项目-土建 |  |  |  | 标段：坪坝营景区(四洞峡中段)公厕建设项目 |  | 第 1 页 共 1 页
序号 | 项目名称 | 项目价值（元） | 服务内容 |  | 计算基础 |  | 费率(%) | 金额（元）
1 | 发包人发包专业工程
1.1
小计
2 | 发包人提供的材料
2.1
小计
| 合 计 | - | - |  |  |  | -
注：此表项目名称、服务内容由招标人填写，编制招标控制价时，费率及金额由招标人按有关计价规定确定；投标时，费率及金额由投标人自主报价，计入投标总价中。
表—12—5