## 扉-1 招标工程量清单扉页
| 唐崖河.黄金洞景区提档升级工程 |  |  |  | 工程
招 标 工 程 量 清 单
招 标 人： |  |  | 造价咨询人：
|  | （单位盖章） |  | (单位资质专用章)
法定代表人 或其授权人： |  |  | 法定代表人 或其授权人：
|  | (签字或盖章) |  | (签字或盖章)
编 制 人： |  |  | 复 核 人：
|  | (造价人员签字盖专用章) |  | (造价工程师签字盖专用章)
编制时间： |  | 年 月 日 | 复核时间： | 年 月 日
扉-1

## 表-08 分部分项工程和单价措施项目清单与计价表
分部分项工程和单价措施项目清单与计价表
工程名称：唐崖河.黄金洞景区提档升级工程 |  |  |  |  | 标段：唐崖河.黄金洞景区提档升级工程 |  |  | 第 1 页 共 9 页
序号 | 项目编码 | 项目名称 | 项目特征描述 | 计量单位 |  | 工程量 | 金额（元）
[7 empty] | 综合单价 |  | 合价 | 其中
暂估价
观光平台整改
1 | 011603001002 | 木构件拆除 | 原有防腐木地板拆除 | m2 |  | 96
2 | 011609001001 | 栏杆、栏板拆除 | 原有栏杆及砼基础拆除 | m |  | 66.8
3 | 011503002001 | 硬木扶手、栏杆、栏板 | 1.防腐木栏杆制作、安装，栏杆外形满足建设单位要求 | m |  | 54.2
4 | 040303002001 | 混凝土基础 | 栏杆底座基础 1.混凝土类别：现场搅拌混凝土 2.混凝土强度等级：C25 | m3 |  | 1
5 | 011104002001 | 防腐木地板 | 防腐木地板 1.防腐木地板 | m2 |  | 96
6 | 011707004001 | 二次搬运 | 材料二次转运 运距：投标单位根据现场情况自行考虑 | 项 |  | 1
7 | 040103002001 | 余方弃置 | 拆除的建筑垃圾外运 运距：综合 | 项 |  | 1
8 | 011404007002 | 其他木材面 | 防腐木栏杆、底板面上刷防腐油漆 | m2 |  | 204.4
9 | 010606012001 | 钢支架 | 平台栈道钢结构，面刷防腐、防锈油漆 | t |  | 3.456
分部小计
游步道整改
10 | 011609001002 | 栏杆、栏板拆除 | 原有栏杆拆除 | m |  | 101
11 | 010403001001 | 石基础 | 加宽段M7.5砂浆砌筑毛石基础 | m3 |  | 48.78
12 | 010501001001 | 垫层 | 加宽段浇筑C15混凝土垫层 | m3 |  | 5.67
13 | 040303002002 | 混凝土基础 | 防腐木栏杆立柱基础砼 1.混凝土类别：现场搅拌混凝土 2.混凝土强度等级：C25 | m3 |  | 1.83
14 | 011503002002 | 硬木扶手、栏杆、栏板 | 1.防腐木栏杆制作、安装，栏杆外形满足建设单位要求 | m |  | 101
本页小计
注：为计取规费等的使用，可在表中增设其中：“定额人工费”。
表—08
分部分项工程和单价措施项目清单与计价表
工程名称：唐崖河.黄金洞景区提档升级工程 |  |  |  |  | 标段：唐崖河.黄金洞景区提档升级工程 |  |  | 第 2 页 共 9 页
序号 | 项目编码 | 项目名称 | 项目特征描述 | 计量单位 |  | 工程量 | 金额（元）
[7 empty] | 综合单价 |  | 合价 | 其中
暂估价
15 | 011404007003 | 其他木材面 | 防腐木栏杆、底板面上刷防腐油漆 | m2 |  | 485.5
16 | 011104002002 | 竹、木（复合）地板 | 防腐木地板 1.防腐木地板 | m2 |  | 283.5
17 | 011707004003 | 二次搬运 | 材料二次转运 运距：投标单位根据现场情况自行考虑 | 项 |  | 1
18 | 040103002002 | 余方弃置 | 拆除的建筑垃圾外运 运距：综合 | 项 |  | 1
19 | 04B002 | 误工费 | 误工费 | 项 |  | 1
分部小计
入口处木房子油漆
20 | 011404007001 | 其他木材面 | 木屋子刷防腐油漆 | m2 |  | 3500
分部小计
浴室装修
21 | 011302001001 | 吊顶天棚 | 木龙骨，铝扣板吊顶 | m2 |  | 70
22 | 011204003001 | 块料墙面 | 墙面贴面砖 | m2 |  | 102.44
23 | 011102003001 | 块料楼地面 | 防滑地砖地面 | m2 |  | 70
24 | 011210001001 | 木隔断 | 卫生间隔断 | m2 |  | 80.52
25 | 01B001 | 水电安装 | 水电安装 | m2 |  | 70
26 | 010703001001 | 木挑檐 | 1.防腐木挑檐，宽1.5m | m2 |  | 15
27 | 010702005001 | 其他木构件 | 1.木结构飞檐 | m3 |  | 3
28 | 010901001001 | 瓦屋面 | 1.水泥瓦飞檐面层 | m2 |  | 20
29 | 011404007004 | 其他木材面 | 防腐木挑檐上刷防腐油漆 | m2 |  | 1.5
分部小计
本页小计
注：为计取规费等的使用，可在表中增设其中：“定额人工费”。
表—08
分部分项工程和单价措施项目清单与计价表
工程名称：唐崖河.黄金洞景区提档升级工程 |  |  |  |  | 标段：唐崖河.黄金洞景区提档升级工程 |  |  | 第 3 页 共 9 页
序号 | 项目编码 | 项目名称 | 项目特征描述 | 计量单位 |  | 工程量 | 金额（元）
[7 empty] | 综合单价 |  | 合价 | 其中
暂估价
灯光整改
30 | 030412005001 | 荧光灯 | 护栏管荧光灯 1.尺寸：D50*37*1000 2.功率：10W 3.色温：七彩 4.控制方式：外控 5.材质：PC 6.芯片：台湾晶元 7.环境温度：-30℃-56℃ 8.使用寿命：>5000小时；全铜公母对接线 9.灯珠数量：5050；36珠 10.电压：DC24V 11.防水等级：IP66 | 套 |  | 50
31 | 030412005002 | 点光源 | 点光源 1.尺寸：圆100*80 2.功率：3W 3.色温：七彩变色 4.控制方式：外控 5.材质：PC 6.芯片：台湾晶元 7.环境温度：-30℃-56℃ 8.使用寿命：>5000小时；全铜线一头出线 9.电压：DC24V 11.防水等级：IP66 | 套 |  | 50
32 | 030412001001 | 洗墙灯 | 洗墙灯 1.尺寸：L1000*47*47 2.功率：18W 3.色温：七彩变色 4.控制方式：外控 5.材质：铝材 6.芯片：台湾晶元 7.环境温度：-30℃-56℃ 8.使用寿命：>5000小时；全铜线一头出线 9.电压：DC24V 11.防水等级：IP66 | 套 |  | 100
本页小计
注：为计取规费等的使用，可在表中增设其中：“定额人工费”。
表—08
分部分项工程和单价措施项目清单与计价表
工程名称：唐崖河.黄金洞景区提档升级工程 |  |  |  |  | 标段：唐崖河.黄金洞景区提档升级工程 |  |  | 第 4 页 共 9 页
序号 | 项目编码 | 项目名称 | 项目特征描述 | 计量单位 |  | 工程量 | 金额（元）
[7 empty] | 综合单价 |  | 合价 | 其中
暂估价
33 | 030412001002 | 侧壁灯 | 侧壁灯 1.尺寸：225*125*80 2.功率：3W 3.色温：3000K 4.材质：铝材 6.芯片：台湾晶元 7.环境温度：-30℃-56℃ 8.使用寿命：>5000小时 9.电压：DC24V 11.防水等级：IP66；玻璃磨砂 | 套 |  | 100
34 | 031101001001 | 开关电源设备 | 400W开关电源 1.尺寸：185*145 2.功率：400W 3.输入220V，输出24V 4.带护栏管可带30-35条；点光源100个；洗墙灯15条；侧壁灯100个 | 台 |  | 50
35 | 030412001003 | 仿古马灯 | 仿古马灯 1.材质：铁艺，不防水 2.灯体尺寸：长14cm*14cm*24 3.光源：雷士LED3W球泡，暖光 | 套 |  | 50
36 | 030412001004 | 水底灯 | 水底灯 1.尺寸：145*230 2.功率：12W 3.色温：七彩 4.控制方式：内控 5.材质：铝材 6.芯片：台湾晶元 7.环境温度：-30℃-56℃ 8.使用寿命：>5000小时 9.电压：AC24V 11.防水等级：IP66 | 套 |  | 50
本页小计
注：为计取规费等的使用，可在表中增设其中：“定额人工费”。
表—08
分部分项工程和单价措施项目清单与计价表
工程名称：唐崖河.黄金洞景区提档升级工程 |  |  |  |  | 标段：唐崖河.黄金洞景区提档升级工程 |  |  | 第 5 页 共 9 页
序号 | 项目编码 | 项目名称 | 项目特征描述 | 计量单位 |  | 工程量 | 金额（元）
[7 empty] | 综合单价 |  | 合价 | 其中
暂估价
37 | 030412001005 | 七彩投光灯 | 七彩投光灯 1.尺寸：285*235 2.功率：50W 3.色温：七彩 4.材质：铝材 5.芯片：台湾晶元 6.使用寿命：>5000小时 7.电压：AC220V 8.防水等级：IP66 | 套 |  | 30
38 | 030412001006 | 七彩投光灯 | 七彩投光灯 1.尺寸：290*290 2.功率：100W 3.色温：七彩 4.材质：铝材 5.芯片：台湾晶元 6.电压：AC220V 7.防水等级：IP66 | 套 |  | 30
39 | 030412001008 | 七彩投光灯 | 七彩投光灯 1.尺寸：425*325 2.功率：150W 3.色温：七彩 4.材质：铝材 5.芯片：台湾晶元 6.电压：AC220V 7.防水等级：IP66 | 套 |  | 20
本页小计
注：为计取规费等的使用，可在表中增设其中：“定额人工费”。
表—08
分部分项工程和单价措施项目清单与计价表
工程名称：唐崖河.黄金洞景区提档升级工程 |  |  |  |  | 标段：唐崖河.黄金洞景区提档升级工程 |  |  | 第 6 页 共 9 页
序号 | 项目编码 | 项目名称 | 项目特征描述 | 计量单位 |  | 工程量 | 金额（元）
[7 empty] | 综合单价 |  | 合价 | 其中
暂估价
40 | 030412002002 | 全彩激光灯 | 15W全彩激光灯 1.电器参数：AC100~240V 50/60HZ；<800W 2.振镜：DT45K高速扫描振镜，光学角度30° 3.输入信号：5V；线性失真<2% 4.激光调制：模拟调制 5.光束直径及发散角：4mm;《2mrad 6.控制模式：声控（4种模式带黑场）/自走/主从机/DMX512(25CH)/SD卡控制/兼容 ILDA 标准电脑激光软件，RJ45网线接口 7.演示效果：DMX内置1000多个图案，SD卡无限无限存储，可通过DMX选择场景或者SD卡内的激光秀 8.DMX特效：可分别断笔，频闪，旋转，移动，翻滚，分图，渐绘，换色，改变大小等功能 9.适合场所：迪吧，酒吧，KTV，夜总会等 10.尺寸：85*70*62cm | 套 |  | 1
本页小计
注：为计取规费等的使用，可在表中增设其中：“定额人工费”。
表—08
分部分项工程和单价措施项目清单与计价表
工程名称：唐崖河.黄金洞景区提档升级工程 |  |  |  |  | 标段：唐崖河.黄金洞景区提档升级工程 |  |  | 第 7 页 共 9 页
序号 | 项目编码 | 项目名称 | 项目特征描述 | 计量单位 |  | 工程量 | 金额（元）
[7 empty] | 综合单价 |  | 合价 | 其中
暂估价
41 | 030412002003 | 200W成像灯 | 200w成像灯 1.灯具功率：200W 2.颜色：暖白 3.LED光源：日本西铁城 4.激光调制：模拟调制 5.光束直径及发散角：4mm;《2mrad 6.控制模式：声控（4种模式带黑场）/自走/主从机/DMX512(25CH)/SD卡控制/兼容 ILDA 标准电脑激光软件，RJ45网线接口 7.演示效果：DMX内置1000多个图案，SD卡无限无限存储，可通过DMX选择场景或者SD卡内的激光秀 8.DMX特效：可分别断笔，频闪，旋转，移动，翻滚，分图，渐绘，换色，改变大小等功能 9.适合场所：迪吧，酒吧，KTV，夜总会等 10.尺寸：85*70*62cm | 套 |  | 8
本页小计
注：为计取规费等的使用，可在表中增设其中：“定额人工费”。
表—08
分部分项工程和单价措施项目清单与计价表
工程名称：唐崖河.黄金洞景区提档升级工程 |  |  |  |  | 标段：唐崖河.黄金洞景区提档升级工程 |  |  | 第 8 页 共 9 页
序号 | 项目编码 | 项目名称 | 项目特征描述 | 计量单位 |  | 工程量 | 金额（元）
[7 empty] | 综合单价 |  | 合价 | 其中
暂估价
42 | 030412001007 | 水纹灯 | 水纹灯 1.工作电压：AC90~240V 50/60HZ 2.额定功率：120W 3.功率因数：0.95 4.电器安全等级：I类 5.ESD保护：IEC1000-4 光学参数 色温：RGBW 光源品牌：CREE 光源：XP-E2 光源寿命：>5000小时 外形参数 外壳材质：挤出成型铝，表面阳极氧化 面罩材质：高透明钢化玻璃 外形尺寸：101*169*1043 重量：9.3KG 调节角度：180度可调 控制参数 通讯协议：USITT DMX512(1990) 水纹滚筒：不锈钢激光雕刻 水纹滚筒装置：步进电机传动，采用细分控制系统，支持正反调速旋转 LED驱动：采用多路恒流驱动控制 温度检测：温度过高保护 其它 工作温度：-30℃~50℃ 储存温：-40℃~70℃ 湿度范围：≤95% 防护等级：IP65 | 套 |  | 10
43 | 04B001 | 洞内背景音乐 | 1.部分线路更换、掩埋及音响设备更换修复 | 项 |  | 1
44 | 030412002001 | 投光灯 | 功率48W，彩色RGBW | 套 |  | 6
分部小计
措施项目
本页小计
注：为计取规费等的使用，可在表中增设其中：“定额人工费”。
表—08
分部分项工程和单价措施项目清单与计价表
工程名称：唐崖河.黄金洞景区提档升级工程 |  |  |  |  | 标段：唐崖河.黄金洞景区提档升级工程 |  |  | 第 9 页 共 9 页
序号 | 项目编码 | 项目名称 | 项目特征描述 | 计量单位 |  | 工程量 | 金额（元）
[7 empty] | 综合单价 |  | 合价 | 其中
暂估价
45 | 011702001002 | 基础 | 栏杆基础模板及支撑，模板种类及支撑方式由投标单位自行确定 | m2 |  | 114.88
46 | 011702001001 | 基础 | 垫层模板及支撑，模板种类及支撑方式由投标单位自行确定 | m2 |  | 46.6
47 | 011701002001 | 外脚手架 | 观光平台施工用脚手架 | m2 |  | 92
分部小计
本页小计
合 计
注：为计取规费等的使用，可在表中增设其中：“定额人工费”。
表—08

## 表-11 总价措施项目清单与计价表
总价措施项目清单与计价表
工程名称：唐崖河.黄金洞景区提档升级工程 |  |  |  |  | 标段：唐崖河.黄金洞景区提档升级工程 |  | 第 1 页 共 3 页
项目编码 | 项目名称 | 计算基础 | 费率 (%) | 金额 (元) |  | 调整费率 (%) |  | 调整后金额 (元) | 备注
2.1 | 安全文明施工费
011707001001 | 安全文明施工费（房屋建筑工程)
011707001002 | 安全文明施工费（装饰工程）
031302001001 | 安全文明施工费（通用安装工程）
041109001001 | 安全文明施工费（市政工程）
050405001002 | 安全文明施工费（园建工程）
050405001001 | 安全文明施工费（绿化工程）
011707001003 | 安全文明施工费（土石方工程）
2.2 | 夜间施工增加费
011707002001 | 夜间施工增加费（房屋建筑工程)
011707002002 | 夜间施工增加费（装饰工程）
031302002001 | 夜间施工增加费（通用安装工程）
041109002001 | 夜间施工增加费（市政工程）
050405002002 | 夜间施工增加费（园建工程）
050405002001 | 夜间施工增加费（绿化工程）
011707002003 | 夜间施工增加费（土石方工程）
2.3 | 二次搬运费
011707004001 | 二次搬运费（房屋建筑工程) | [7 empty] | 按施工组织设计
011707004002 | 二次搬运费（装饰工程） | [7 empty] | 按施工组织设计
031302004001 | 二次搬运费（通用安装工程） | [7 empty] | 按施工组织设计
编制人（造价人员）： |  |  |  |  | 复核人（造价工程师）：
注：1.“计算基础”中安全文明施工费可为“定额基价”、“定额人工费”或“定额人工费+定额机械费”，其他项目可为“定额人工费”或“定额人工费+定额机械费”。 2.按施工方案计算的措施费，若无“计算基础”和“费率”的数值，也可只填“金额”数值，但应在备注栏说明施工方案出处或计算方法。
表-11
总价措施项目清单与计价表
工程名称：唐崖河.黄金洞景区提档升级工程 |  |  |  |  | 标段：唐崖河.黄金洞景区提档升级工程 |  | 第 2 页 共 3 页
项目编码 | 项目名称 | 计算基础 | 费率 (%) | 金额 (元) |  | 调整费率 (%) |  | 调整后金额 (元) | 备注
041109003001 | 二次搬运费（市政工程） | [7 empty] | 按施工组织设计
050405004002 | 二次搬运费（园建工程） | [7 empty] | 按施工组织设计
050405004001 | 二次搬运费（绿化工程） | [7 empty] | 按施工组织设计
011707004003 | 二次搬运费（土石方工程） | [7 empty] | 按施工组织设计
2.4 | 冬雨季施工增加费
011707005001 | 冬雨季施工增加费（房屋建筑工程)
011707005002 | 冬雨季施工增加费（装饰工程）
031302005001 | 冬雨季施工增加费（通用安装工程）
041109004001 | 冬雨季施工增加费（市政工程）
050405005002 | 冬雨季施工增加费（园建工程）
050405005001 | 冬雨季施工增加费（绿化工程）
011707005003 | 冬雨季施工增加费（土石方工程）
2.5 | 工程定位复测费
01B999 | 工程定位复测费（房屋建筑工程)
01B998 | 工程定位复测费（装饰工程）
03B999 | 工程定位复测费（通用安装工程）
04B999 | 工程定位复测费（市政工程）
05B999 | 工程定位复测费（园建工程）
05B998 | 工程定位复测费（绿化工程）
编制人（造价人员）： |  |  |  |  | 复核人（造价工程师）：
注：1.“计算基础”中安全文明施工费可为“定额基价”、“定额人工费”或“定额人工费+定额机械费”，其他项目可为“定额人工费”或“定额人工费+定额机械费”。 2.按施工方案计算的措施费，若无“计算基础”和“费率”的数值，也可只填“金额”数值，但应在备注栏说明施工方案出处或计算方法。
表-11
总价措施项目清单与计价表
工程名称：唐崖河.黄金洞景区提档升级工程 |  |  |  |  | 标段：唐崖河.黄金洞景区提档升级工程 |  | 第 3 页 共 3 页
项目编码 | 项目名称 | 计算基础 | 费率 (%) | 金额 (元) |  | 调整费率 (%) |  | 调整后金额 (元) | 备注
01B997 | 工程定位复测费（土石方工程）
2.6 | 其他
合 计
编制人（造价人员）： |  |  |  |  | 复核人（造价工程师）：
注：1.“计算基础”中安全文明施工费可为“定额基价”、“定额人工费”或“定额人工费+定额机械费”，其他项目可为“定额人工费”或“定额人工费+定额机械费”。 2.按施工方案计算的措施费，若无“计算基础”和“费率”的数值，也可只填“金额”数值，但应在备注栏说明施工方案出处或计算方法。
表-11

## 表-12 其他项目清单与计价汇总表
其他项目清单与计价汇总表
工程名称：唐崖河.黄金洞景区提档升级工程 |  |  | 标段：唐崖河.黄金洞景区提档升级工程 |  | 第 1 页 共 1 页
序号 | 项目名称 | 金额（元） |  | 结算金额（元） |  | 备注
1 | 暂列金额 | 0.00 |  |  |  | 明细详见表-12-1
2 | 暂估价 | 0.00
2.1 | 材料暂估价 | — |  |  |  | 明细详见表-12-2
2.2 | 专业工程暂估价 | 0.00 |  |  |  | 明细详见表-12-3
3 | 计日工 |  |  |  |  | 明细详见表-12-4
4 | 总承包服务费 |  |  |  |  | 明细详见表-12-5
5 | 索赔与现场签证费 | 0.00
合 计 | [5 empty] | —
注：材料（工程设备）暂估单价进入清单项目综合单价，此处不汇总。
表—12

## 表-12-1 暂列金额表
暂列金额明细表
工程名称：唐崖河.黄金洞景区提档升级工程 |  |  | 标段：唐崖河.黄金洞景区提档升级工程 |  | 第 1 页 共 1 页
序号 | 项目名称 | 计量单位 |  | 暂定金额（元） |  | 备注
1
合 计 |  |  |  | 0.00 |  | —
注：此表由招标人填写，如不能详列，也可只列暂列金额总额，投标人应将上述暂列金额计入投标总价中。
表—12—1

## 表-12-2 材料(工程设备)暂估价及调整表
材料（工程设备）暂估单价及调整表
工程名称：唐崖河.黄金洞景区提档升级工程 | [5 empty] | 标段：唐崖河.黄金洞景区提档升级工程 |  |  |  | 第 1 页 共 1 页
序号 | 材料(工程设备) 名称、规格、型号 | 计量单位 | 数量 |  | 暂估（元） |  |  | 确认(元) |  |  | 差额±(元) |  | 备注
|  |  | 暂估 | 确认 | 单价 |  | 合价 | 单价 | 合价 |  | 单价 | 合价
合 计
注：1.此表由招标人填写“暂估单价”，并在备注栏说明暂估价的材料、工程设备拟用在那些清单项目上，投标人应将上述材料、工程设备暂估单价计入工程量清单综合单价报价中
表—12—2

## 表-12-3 专业工程暂估价及结算价表
专业工程暂估价及结算价表
工程名称：唐崖河.黄金洞景区提档升级工程 |  |  | 标段：唐崖河.黄金洞景区提档升级工程 |  | 第 1 页 共 1 页
序号 | 工程名称 | 工程内容 | 暂估金额 （元） | 结算金额 (元) | 差额 ±(元) | 备注
合 计 |  |  | 0.00 |  |  | —
注：此表“暂估金额”由招标人填写，投标人应将“暂估金额”计入投标总价中。结算时按合同约定结算金额填写。
表—12—3

## 表-12-4 计日工表
计日工表
工程名称：唐崖河.黄金洞景区提档升级工程 |  |  |  | 标段：唐崖河.黄金洞景区提档升级工程 |  | 第 1 页 共 1 页
编号 | 项目名称 | 单位 | 暂定数量 |  | 单价(元) |  | 合价（元）
1 | 人工
1.1
人工小计
2 | 材料
2.1
材料小计
3 | 施工机具使用费
3.1
施工机具使用费小计
4 | 企业管理费
5 | 利润
总 计
注：此表项目名称、暂定数量由招标人填写，编制招标控制价时，单价由招标人按有关计价规定确定；投标时，单价由投标人自主报价，按暂定数量计算合价计入投标总价中。结算时，按发承包双方确认的实际数量计算合价。
表—12—4

## 表-12-5 总承包服务费计价表
总承包服务费计价表
工程名称：唐崖河.黄金洞景区提档升级工程 |  |  |  | 标段：唐崖河.黄金洞景区提档升级工程 |  | 第 1 页 共 1 页
序号 | 项目名称 | 项目价值（元） | 服务内容 |  | 计算基础 |  | 费率(%) | 金额（元）
1 | 发包人发包专业工程
1.1
小计
2 | 发包人提供的材料
2.1
小计
| 合 计 | - | - |  |  |  | -
注：此表项目名称、服务内容由招标人填写，编制招标控制价时，费率及金额由招标人按有关计价规定确定；投标时，费率及金额由投标人自主报价，计入投标总价中。
表—12—5